## BoM
Designation | Qty | Description | Value | Manufacturer | Part Number | Package | Supplier | Stock No. / Order Code | Notes | Datasheet
U1 | 1 | Teensy 3.2 |  | PJRC | Teensy 3.2 | PDIP
| 2 | Teensy Pin Header | 14-way, 2.54mm |  |  |  | RS
| 2 | Teensy Connector Socket | 14-way, 2.54mm |  |  |  | RS
| 1 | Teensy USB Pin Header |  |  |  |  | RS
| 1 | Teensy USB Connector Socket |  |  |  |  | RS
U2 | 1 | 5V Power Regulator | 5V, 1A | Traco Power | TSR-1-2450 | SIP3 | RS | 666-4379
U3 | 1 | CAN Transciever |  | Microchip | MCP2551-I/SN | SOIC-8 | RS | 738-6036
U4 | 1 | Digital Potentiometer | 250K, 1024-posn | Analog Devices | AD5235BRUZ250 | TSSOP-16 | RS | 497-0751
U5, U6 | 2 | Dash Signal & Shift Light Switches | NPN, 40V, 200mA | ON Semiconductor | MMPQ3904 | SOIC-16 | RS | 807-4863
C1 | 1 | Power Reg Cap | 22uF | Murata | GRM219B30G226ME66D | 0805 | RS | 798-4621
C2 | 1 | CAN Transciever Smoothing Cap | 100nF | AVX | 08055C104KAT2A | 0805 | RS | 464-6688
C3 | 1 | Digital Pot Smoothing Cap | 100nF | AVX | 08055C104KAT2A | 0805 | RS | 464-6688
R1 | 1 | CAN Transciever Reset | 18K | TE Connectivity | CRG0805F18K | 0805 | RS | 223-0590
R2 | 1 | CAN Termination | 120 | Panasonic | ERJP06F1200V | 0805 | RS | 721-7674
R3, R4, R5, R6, R7, R8, R13, R14 | 8 | BJT Base Current Limiters | 523 | Panasonic | ERA6AEB5230V | 0805 | RS | 708-6048
R9, R10 | 2 | VSS & TACH Pull-up Resistors | 10K | TE Connectivity | CRG0805F10K | 0805 | RS | 223-0562
R11, R12 | 2 | Pot RDY & CS Pull-up resistors | 2.2K | Vishay | CRCW08052K20FKEA | 0805 | RS | 679-1207
S1 | 1 | CAN Termination Jumper | Single SPST | APEM | IKD0103101 |  | RS | 877-2233
J1 | 1 | Harness Connector | Superseal 1.0, 26-way | TE Connectivity | 6437288-4 |  | RS | 726-7011